## 封面
名称 |  | 二次封装草坪灯
型号 |  | CP-200X600
版本号 |  | V1.0
修订记录
日期 | 版本号 |  | 编制 | 修订内容
杭州勇电照明有限公司 网址：www.china-yd.com
LED户外景观照明产品
产 品 规 格 书

## 单色 常亮 24V 5W
该LED草坪灯是一款现代风格样式的灯具，外形简约大方，外壳颜色可根据用户喜好定制，是一款性价比较高的灯具。内部防水光源模块，防护等级达到IP68。发光均匀，投光距离远，效果佳。 应用场合多样化： 公园景区 户外庭院 小区道路
基础信息 |  |  |  | 应用
• 重量 | 约2.76kg/套 |  |  | • IP等级 | 内置光源IP68
• 颗粒数 | 5PCS（φ30B模块光源） |  |  | • 阻燃等级 | V-0
• 灯体材质 | 6063铝 |  |  | • UV等级 | 表面无明显变化（GB/T 16422.3-2014 ）
• 颜色/表面处理 | 黑色喷塑 |  |  | • 保护等级IEC | 安全等级 Ⅲ
• 灯具出线 | 单端出线 |  |  | • 认证 | CE, FCC
• 是否带接插件 | 不带接插件 |  |  | • 存储温度 | -40℃至+80℃ / -40ºF至+176ºF
• 中性盐雾 | 48H |  |  | • 工作温度 | -40℃至+55℃ / -40ºF至+131ºF
• 光源平均寿命 | 50000小时 |  |  | • 使用环境 | 户外、室内、水下
电气参数 |  |  |  | 控制调光
• 额定电压 | DC24V |  |  | • 控制方式 | ON/OFF
• 额定功率 | 5W |  |  | • 像素段数 | /
• 频率范围 | / |  |  | • 灰度 | /
• 功率因素 | / |  |  | • 刷新率 | /
光学参数
• 光源颜色/色温（K） |  | W
• 波长范围（nm） |  | / | /
• 色容差（SDCM） |  | ＜7 | ＜7
• 显色指数（Ra） |  | ≥80 | ≥80
• 光束角（°） |  | /
• 初始光效（lm/W） |  | 27 lm/W
• 初始流明（lm） |  | 140 lm
• 初始中心光强（cd） |  | /
光学数据
产品展示
安装方式
1.在安装位置钻孔，方便灯具出线 2.用螺丝将灯具固定在安装位置上
补充说明： 1.此规格书提供数据的测试环境温度为 25±2℃。 2.此规格书所提供的参数均以标准品为基础，产品的实际参数会有误差，以实际产品为准。 3.若选用不同档位、色温、颜色的灯珠，光电参数会有一定浮动。 4.对于产品具体安装布置和注意事项请以产品使用说明书为准。 5.此规格书中的图示均为示意图，实际产品可能会有差异，以实际产品为准。 6.此产品如果有任何的变更，恕不另行通知。 7.此规格书的最终解释权归杭州勇电照明有限公司所有。
LED户外景观照明产品
二次封装草坪灯